## BOM_Board1_Schematic1_2025-05-0
位号 | 数量 | 型号
C1 | 1 | 470nF 0603 电容，耐压至少16V
C4,C5,C8,C9,C10,C11,C12,C13,C14,C15,C46,C47 | 12 | 22uF 0805 电容，耐压至少35V
C19,C21,C22,C23,C24,C25,C26,C27,C28,C30,C31,C36,C37,C38,C39,C42,C45,C48,C49 | 19 | 0.1uF 0603电容，耐压至少35V
C20,C29,C34,C35,C40,C41,C43,C44 | 8 | 1uF 0603电容
C32,C33 | 2 | 12pF 0603电容
CN1,CN2 | 2 | XH2.54 4pin弯脚插座
D1 | 1 | SMBJ30A二极管
L1 | 1 | 4020贴片22uH电感
LDO1 | 1 | ME6211C33M5G-N
LED1,LED2 | 2 | 0805 红色LED
Q1,Q2,Q3,Q4,Q5,Q6,Q7,Q8 | 8 | SI2318A(40V 5.6A) | 实际电压24V，最大电流3.3A
R1 | 1 | 43kΩ 0603电阻
R2 | 1 | 0Ω 0603电阻
R3 | 1 | 10kΩ 0603电阻
R5 | 1 | 8.2kΩ 0603电阻
R15,R18,R20,R21,R24 | 5 | 5.1kΩ 0603电阻
R16,R17 | 2 | 27Ω 0603电阻
R19,R22 | 2 | 1KΩ 0603电阻
R23 | 1 | 47kΩ 0603电阻
R27,R33,R34,R35 | 4 | 2.2kΩ 0603电阻
R31,R32 | 2 | 10mΩ 0805电阻
SW1 | 1 | 侧贴2*4*3.5mm轻触开关
U1 | 1 | SGM61410XN6G/TR
U4 | 1 | SP3485EEN(UMW)
U5 | 1 | RP2040
U6 | 1 | MT6816CT-STD
U7 | 1 | W25Q16JVSNIQ
U8 | 1 | 12MHz 3225 10pF晶体
U9,U10,U12,U13 | 4 | EG3013S
U11,U14 | 2 | INA240A2PWR
USB1 | 1 | 16PIN TYPE-C 母座